## Settings
dt | 0.05
t [s] | F [N]
0 | 0
0.05 | 1545084.97
0.1 | 2938925.26
0.15 | 4045084.97
0.2 | 4755282.58
0.25 | 5000000
0.3 | 4755282.58
0.35 | 4045084.97
0.4 | 2938925.26
0.45 | 1545084.97
0.5 | 0
k | 300000000 | massa | 500000 | w | 24.4949
um/(un+m) | $\xi$ | m (nº ciclos) | tl [s]
100 | 0.02 | 36.6468 | 9.4909
100 | 0.1 | 7.3294 | 1.7956
1000 | 0.02 | 54.9702 | 14.108
1000 | 0.1 | 10.994 | 2.8216

## 0.1
N | 16 | N | 32 | N | 64 | N | 128
t | ut | t | ut | t | ut | t | ut
0 | -2.734 | 0 | -0.5128 | 0 | -0.07375 | 0 | -0.06993
0.05 | -2.082 | 0.05 | 0.482 | 0.05 | 0.6777 | 0.05 | 0.6722
0.1 | 6.912 | 0.1 | 6.741 | 0.1 | 6.517 | 0.1 | 6.511
0.15 | 17.37 | 0.15 | 15.25 | 0.15 | 14.96 | 0.15 | 14.96
0.2 | 20.92 | 0.2 | 19.77 | 0.2 | 19.77 | 0.2 | 19.77
0.25 | 17.65 | 0.25 | 18.6 | 0.25 | 18.82 | 0.25 | 18.83
0.3 | 13.75 | 0.3 | 15.23 | 0.3 | 15.37 | 0.3 | 15.37
0.35 | 12.97 | 0.35 | 13.13 | 0.35 | 13.04 | 0.35 | 13.04
0.4 | 12.72 | 0.4 | 11.66 | 0.4 | 11.5 | 0.4 | 11.5
0.45 | 8.926 | 0.45 | 8.148 | 0.45 | 8.119 | 0.45 | 8.122
0.5 | 1.25 | 0.5 | 1.611 | 0.5 | 1.723 | 0.5 | 1.725
0.55 | -5.619 | 0.55 | -4.797 | 0.55 | -4.707 | 0.55 | -4.708
0.6 | -4.482 | 0.6 | -4.253 | 0.6 | -4.284 | 0.6 | -4.286
0.65 | 1.697 | 0.65 | 1.18 | 0.65 | 1.089 | 0.65 | 1.088
0.7 | 4.513 | 0.7 | 4.04 | 0.7 | 4.01 | 0.7 | 4.011
0.75 | 1.47 | 0.75 | 1.548 | 0.75 | 1.599 | 0.75 | 1.6
|  | 0.8 | -2.221 | 0.8 | -2.164 | 0.8 | -2.165
|  | 0.85 | -2.564 | 0.85 | -2.572 | 0.85 | -2.573
|  | 0.9 | 0.1707 | 0.9 | 0.1238 | 0.9 | 0.1236
|  | 0.95 | 2.114 | 0.95 | 2.089 | 0.95 | 2.089
|  | 1 | 1.154 | 1 | 1.178 | 1 | 1.179
|  | 1.05 | -0.9473 | 1.05 | -0.9161 | 1.05 | -0.9164
|  | 1.1 | -1.485 | 1.1 | -1.481 | 1.1 | -1.482
|  | 1.15 | -0.161 | 1.15 | -0.1872 | 1.15 | -0.1878
|  | 1.2 | 1.06 | 1.2 | 1.045 | 1.2 | 1.046
|  | 1.25 | 0.7779 | 1.25 | 0.7845 | 1.25 | 0.7846
|  | 1.3 | -0.3608 | 1.3 | -0.3393 | 1.3 | -0.339
|  | 1.35 | -0.8214 | 1.35 | -0.8212 | 1.35 | -0.8218
|  | 1.4 | -0.229 | 1.4 | -0.2356 | 1.4 | -0.2356
|  | 1.45 | 0.5169 | 1.45 | 0.499 | 1.45 | 0.4988
|  | 1.5 | 0.4739 | 1.5 | 0.4889 | 1.5 | 0.4895
|  | 1.55 | -0.07797 | 1.55 | -0.09199 | 1.55 | -0.09228
|  |  |  | 1.6 | -0.4391 | 1.6 | -0.4388
|  |  |  | 1.65 | -0.1957 | 1.65 | -0.1962
|  |  |  | 1.7 | 0.2239 | 1.7 | 0.2243
|  |  |  | 1.75 | 0.2903 | 1.75 | 0.29
|  |  |  | 1.8 | 0.001426 | 1.8 | 0.001946
|  |  |  | 1.85 | -0.2257 | 1.85 | -0.2263
|  |  |  | 1.9 | -0.1396 | 1.9 | -0.1392
|  |  |  | 1.95 | 0.09227 | 1.95 | 0.09172
|  |  |  | 2 | 0.1647 | 2 | 0.1654
|  |  |  | 2.05 | 0.02928 | 2.05 | 0.02871
|  |  |  | 2.1 | -0.1121 | 2.1 | -0.1115
|  |  |  | 2.15 | -0.09019 | 2.15 | -0.09091
|  |  |  | 2.2 | 0.03143 | 2.2 | 0.03214
|  |  |  | 2.25 | 0.09119 | 2.25 | 0.09045
|  |  |  | 2.3 | 0.02951 | 2.3 | 0.03036
|  |  |  | 2.35 | -0.05167 | 2.35 | -0.05255
|  |  |  | 2.4 | -0.0565 | 2.4 | -0.05557
|  |  |  | 2.45 | 0.008003 | 2.45 | 0.006969
|  |  |  | 2.5 | 0.04685 | 2.5 | 0.04798
|  |  |  | 2.55 | 0.02483 | 2.55 | 0.02363
|  |  |  | 2.6 | -0.02429 | 2.6 | -0.02295
|  |  |  | 2.65 | -0.03117 | 2.65 | -0.03267
|  |  |  | 2.7 | -0.003491 | 2.7 | -0.001829
|  |  |  | 2.75 | 0.02622 | 2.75 | 0.02433
|  |  |  | 2.8 | 0.01419 | 2.8 | 0.01639
|  |  |  | 2.85 | -0.006547 | 2.85 | -0.009127
|  |  |  | 2.9 | -0.02145 | 2.9 | -0.01833
|  |  |  | 2.95 | -0.0001539 | 2.95 | -0.004093
|  |  |  | 3 | 0.006659 | 3 | 0.01188
|  |  |  | 3.05 | 0.01792 | 3.05 | 0.01044
|  |  |  | 3.1 | -0.01502 | 3.1 | -0.002932
|  |  |  | 3.15 | 0.01402 | 3.15 | -0.009937
[6 empty] | 3.2 | -0.003817
[6 empty] | 3.25 | 0.005514
[6 empty] | 3.3 | 0.006268
[6 empty] | 3.35 | -0.0003852
[6 empty] | 3.4 | -0.005266
[6 empty] | 3.45 | -0.002768
[6 empty] | 3.5 | 0.002268
[6 empty] | 3.55 | 0.003736
[6 empty] | 3.6 | 0.0003002
[6 empty] | 3.65 | -0.002515
[6 empty] | 3.7 | -0.002017
[6 empty] | 3.75 | 0.001006
[6 empty] | 3.8 | 0.001903
[6 empty] | 3.85 | 0.0006859
[6 empty] | 3.9 | -0.001405
[6 empty] | 3.95 | -0.001038
[6 empty] | 4 | 8.608e-05
[6 empty] | 4.05 | 0.001269
[6 empty] | 4.1 | 0.0002784
[6 empty] | 4.15 | -0.0003694
[6 empty] | 4.2 | -0.0009232
[6 empty] | 4.25 | 0.0002321
[6 empty] | 4.3 | 0.0003304
[6 empty] | 4.35 | 0.0005822
[6 empty] | 4.4 | -0.0004947
[6 empty] | 4.45 | -0.0001358
[6 empty] | 4.5 | -0.000349
[6 empty] | 4.55 | 0.0005794
[6 empty] | 4.6 | -9.337e-05
[6 empty] | 4.65 | 0.0002453
[6 empty] | 4.7 | -0.0005703
[6 empty] | 4.75 | 0.000292
[6 empty] | 4.8 | -0.0002485
[6 empty] | 4.85 | 0.0005361
[6 empty] | 4.9 | -0.0004403
[6 empty] | 4.95 | 0.000322
[6 empty] | 5 | -0.0005205
[6 empty] | 5.05 | 0.0005466
[6 empty] | 5.1 | -0.0004337
[6 empty] | 5.15 | 0.0005448
[6 empty] | 5.2 | -0.0006327
[6 empty] | 5.25 | 0.0005649
[6 empty] | 5.3 | -0.0006165
[6 empty] | 5.35 | 0.0007242
[6 empty] | 5.4 | -0.0007124
[6 empty] | 5.45 | 0.0007393
[6 empty] | 5.5 | -0.0008474
[6 empty] | 5.55 | 0.0008891
[6 empty] | 5.6 | -0.0009237
[6 empty] | 5.65 | 0.001034
[6 empty] | 5.7 | -0.001127
[6 empty] | 5.75 | 0.001202
[6 empty] | 5.8 | -0.001338
[6 empty] | 5.85 | 0.0015
[6 empty] | 5.9 | -0.001661
[6 empty] | 5.95 | 0.001889
[6 empty] | 6 | -0.002198
[6 empty] | 6.05 | 0.00258
[6 empty] | 6.1 | -0.003121
[6 empty] | 6.15 | 0.00394
[6 empty] | 6.2 | -0.00522
[6 empty] | 6.25 | 0.007473
[6 empty] | 6.3 | -0.01209
[6 empty] | 6.35 | 0.02396

## 0.02
N | 16 | N | 32 | N | 64 | N | 128
t | ut | t | ut | t | ut | t | ut
0 | -11.59 | 0 | -4.438 | 0 | -0.06527 | 0 | 0.04645
0.05 | -2.574 | 0.05 | 1.422 | 0.05 | 2.522 | 0.05 | 0.2484
0.1 | 15.85 | 0.1 | 11.7 | 0.1 | 8.261 | 0.1 | 6.649
0.15 | 25.54 | 0.15 | 18.97 | 0.15 | 15.65 | 0.15 | 16.75
0.2 | 19.05 | 0.2 | 18.67 | 0.2 | 19.74 | 0.2 | 22
0.25 | 8.594 | 0.25 | 14.59 | 0.25 | 18.46 | 0.25 | 18.91
0.3 | 8.842 | 0.3 | 13.18 | 0.3 | 14.73 | 0.3 | 12.87
0.35 | 17.95 | 0.35 | 15.11 | 0.35 | 12.45 | 0.35 | 10.79
0.4 | 20.66 | 0.4 | 14.66 | 0.4 | 11.42 | 0.4 | 12.09
0.45 | 9.139 | 0.45 | 7.856 | 0.45 | 8.247 | 0.45 | 10.27
0.5 | -7.163 | 0.5 | -2.289 | 0.5 | 1.053 | 0.5 | 1.758
0.55 | -12.72 | 0.55 | -8.28 | 0.55 | -6.439 | 0.55 | -7.897
0.6 | -1.7 | 0.6 | -3.389 | 0.6 | -5.351 | 0.6 | -6.987
0.65 | 11.03 | 0.65 | 5.669 | 0.65 | 2.616 | 0.65 | 2.919
0.7 | 8.892 | 0.7 | 6.967 | 0.7 | 6.813 | 0.7 | 8.573
0.75 | -4.57 | 0.75 | -0.7735 | 0.75 | 2.031 | 0.75 | 2.907
|  | 0.8 | -7.153 | 0.8 | -5.148 | 0.8 | -6.243
|  | 0.85 | -3.996 | 0.85 | -5.34 | 0.85 | -6.9
|  | 0.9 | 4.159 | 0.9 | 1.362 | 0.9 | 1.371
|  | 0.95 | 6.564 | 0.95 | 5.989 | 0.95 | 7.48
|  | 1 | 0.3841 | 1 | 2.668 | 1 | 3.648
|  | 1.05 | -5.992 | 1.05 | -3.934 | 1.05 | -4.705
|  | 1.1 | -4.339 | 1.1 | -5.148 | 1.1 | -6.591
|  | 1.15 | 2.836 | 1.15 | 0.3367 | 1.15 | 0.1149
|  | 1.2 | 6.006 | 1.2 | 5.124 | 1.2 | 6.351
|  | 1.25 | 1.283 | 1.25 | 3.074 | 1.25 | 4.098
|  | 1.3 | -4.874 | 1.3 | -2.843 | 1.3 | -3.333
|  | 1.35 | -4.444 | 1.35 | -4.81 | 1.35 | -6.11
|  | 1.4 | 1.689 | 1.4 | -0.4796 | 1.4 | -0.8737
|  | 1.45 | 5.362 | 1.45 | 4.263 | 1.45 | 5.24
|  | 1.5 | 1.925 | 1.5 | 3.28 | 1.5 | 4.302
|  | 1.55 | -3.796 | 1.55 | -1.886 | 1.55 | -2.139
|  |  |  | 1.6 | -4.373 | 1.6 | -5.514
|  |  |  | 1.65 | -1.1 | 1.65 | -1.615
|  |  |  | 1.7 | 3.434 | 1.7 | 4.18
|  |  |  | 1.75 | 3.323 | 1.75 | 4.307
|  |  |  | 1.8 | -1.07 | 1.8 | -1.127
|  |  |  | 1.85 | -3.872 | 1.85 | -4.848
|  |  |  | 1.9 | -1.547 | 1.9 | -2.138
|  |  |  | 1.95 | 2.663 | 1.95 | 3.2
|  |  |  | 2 | 3.236 | 2 | 4.155
|  |  |  | 2.05 | -0.3909 | 2.05 | -0.2941
|  |  |  | 2.1 | -3.341 | 2.1 | -4.152
|  |  |  | 2.15 | -1.84 | 2.15 | -2.47
|  |  |  | 2.2 | 1.962 | 2.2 | 2.317
|  |  |  | 2.25 | 3.053 | 2.25 | 3.887
|  |  |  | 2.3 | 0.1532 | 2.3 | 0.3682
|  |  |  | 2.35 | -2.804 | 2.35 | -3.457
|  |  |  | 2.4 | -2.005 | 2.4 | -2.641
|  |  |  | 2.45 | 1.344 | 2.45 | 1.543
|  |  |  | 2.5 | 2.797 | 2.5 | 3.536
|  |  |  | 2.55 | 0.5752 | 2.55 | 0.8736
|  |  |  | 2.6 | -2.284 | 2.6 | -2.788
|  |  |  | 2.65 | -2.059 | 2.65 | -2.679
|  |  |  | 2.7 | 0.8091 | 2.7 | 0.8805
|  |  |  | 2.75 | 2.499 | 2.75 | 3.134
|  |  |  | 2.8 | 0.8819 | 2.8 | 1.237
|  |  |  | 2.85 | -1.792 | 2.85 | -2.164
|  |  |  | 2.9 | -2.031 | 2.9 | -2.612
|  |  |  | 2.95 | 0.3663 | 2.95 | 0.3307
|  |  |  | 3 | 2.169 | 3 | 2.706
|  |  |  | 3.05 | 1.099 | 3.05 | 1.478
|  |  |  | 3.1 | -1.355 | 3.1 | -1.598
|  |  |  | 3.15 | -1.911 | 3.15 | -2.466
[6 empty] | 3.2 | -0.1117
[6 empty] | 3.25 | 2.274
[6 empty] | 3.3 | 1.612
[6 empty] | 3.35 | -1.097
[6 empty] | 3.4 | -2.262
[6 empty] | 3.45 | -0.4538
[6 empty] | 3.5 | 1.853
[6 empty] | 3.55 | 1.66
[6 empty] | 3.6 | -0.6653
[6 empty] | 3.65 | -2.021
[6 empty] | 3.7 | -0.7054
[6 empty] | 3.75 | 1.457
[6 empty] | 3.8 | 1.637
[6 empty] | 3.85 | -0.3031
[6 empty] | 3.9 | -1.76
[6 empty] | 3.95 | -0.8767
[6 empty] | 4 | 1.094
[6 empty] | 4.05 | 1.56
[6 empty] | 4.1 | -0.009057
[6 empty] | 4.15 | -1.491
[6 empty] | 4.2 | -0.9794
[6 empty] | 4.25 | 0.7714
[6 empty] | 4.3 | 1.443
[6 empty] | 4.35 | 0.2218
[6 empty] | 4.4 | -1.228
[6 empty] | 4.45 | -1.024
[6 empty] | 4.5 | 0.4903
[6 empty] | 4.55 | 1.3
[6 empty] | 4.6 | 0.3941
[6 empty] | 4.65 | -0.9766
[6 empty] | 4.7 | -1.023
[6 empty] | 4.75 | 0.253
[6 empty] | 4.8 | 1.141
[6 empty] | 4.85 | 0.5153
[6 empty] | 4.9 | -0.7454
[6 empty] | 4.95 | -0.9839
[6 empty] | 5 | 0.05754
[6 empty] | 5.05 | 0.9755
[6 empty] | 5.1 | 0.5908
[6 empty] | 5.15 | -0.5369
[6 empty] | 5.2 | -0.9189
[6 empty] | 5.25 | -0.09676
[6 empty] | 5.3 | 0.8102
[6 empty] | 5.35 | 0.6295
[6 empty] | 5.4 | -0.3552
[6 empty] | 5.45 | -0.8339
[6 empty] | 5.5 | -0.2151
[6 empty] | 5.55 | 0.6526
[6 empty] | 5.6 | 0.6359
[6 empty] | 5.65 | -0.1989
[6 empty] | 5.7 | -0.7386
[6 empty] | 5.75 | -0.2984
[6 empty] | 5.8 | 0.504
[6 empty] | 5.85 | 0.6198
[6 empty] | 5.9 | -0.07142
[6 empty] | 5.95 | -0.6351
[6 empty] | 6 | -0.3555
[6 empty] | 6.05 | 0.3726
[6 empty] | 6.1 | 0.5811
[6 empty] | 6.15 | 0.03555
[6 empty] | 6.2 | -0.5371
[6 empty] | 6.25 | -0.3791
[6 empty] | 6.3 | 0.2433
[6 empty] | 6.35 | 0.5549